## Extracted_Data
NOZZLE MARK | SIZE | SCHEDULE | CLASS | RATING | FACING | CONNECTION | FUNCTION OF NOZZLE | 0 | 1 | ITEM | MATERIAL | SPECIFICATION | 2 | 3 | 4 | 5 | 6 | 7 | 8 | 9 | 10 | A | B | C | D | E | F | G | H | I | J
N1 | 25 | 40 | 150# | S.F. | THRD | - | -
N2 | 100 | 40 | 150# | S.F. | WN | WELD | -
N3 | 100 | 40 | 150# | S.F. | WN | WELD | -
N4 | 100 | 40 | 150# | S.F. | WN | WELD | -
N5 | 100 | 40 | 150# | S.F. | WN | WELD | -
N6 | 100 | 40 | 150# | S.F. | WN | WELD | -
N7 | 100 | 40 | 150# | S.F. | WN | WELD | -
N8 | 100 | 40 | 150# | S.F. | WN | WELD | -
N9 | 100 | 40 | 150# | S.F. | WN | WELD | WATER INLET
N10 | 25 | 40 | 150# | S.F. | THRD | - | DRAIN
N11 | 100 | 40 | 150# | S.F. | THRD | - | HAND HOLE
N12 | 150 | 40 | 150# | S.F. | WN | WELD | MANHOLE
N13 | 100 | 40 | 150# | S.F. | WN | WELD | WATER OUTLET
N14 | 150 | 40 | 150# | S.F. | WN | WELD | -
N15 | 20 | 40 | 150# | S.F. | THRD | - | -
N16 | 20 | 40 | 150# | S.F. | THRD | - | -
N17 | 20 | 40 | 150# | S.F. | THRD | - | -
N18 | 20 | 40 | 150# | S.F. | THRD | - | -
N19 | 20 | 40 | 150# | S.F. | THRD | - | -
N20 | 20 | 40 | 150# | S.F. | THRD | - | -
[10 empty] | SHELL & ELLIPTICAL HEAD | SA 516 Gr.70
[10 empty] | FLANGE, (NOZZLE FLANGE AND COVER) | SA 105
[10 empty] | PAD | SA 516 Gr.70
[10 empty] | REINFORCED PLATE | SA 516 Gr.70
[10 empty] | BOLT | A 193 B7
[10 empty] | NUT | A 194 2H
[10 empty] | GASKET | NON ASBESTOS (GRAPHITE)
[10 empty] | DESIGN CODE |  | ASME SEC. VIII DIV.1 2017
[10 empty] | DESIGN TEMPERATURE |  | 150 °C
[10 empty] | DESIGN PRESSURE |  | 1.250 Bar
[10 empty] | HYDROSTATIC TEST PRESSURE |  | 1.875 Bar
[10 empty] | CORROSION ALLOWANCE |  | 3.00 mm
[10 empty] | JOINT EFFICIENCY |  | 1.00
[10 empty] | MDMT |  | -29 °C
[10 empty] | MARK OF SERVICE |  | -
[10 empty] | MANUFACTURER |  | XXXXX ENGINEERING (THAI) CO.,LTD.
[10 empty] | PHILIPPINE MANUF. |  | -
[10 empty] | ASME STOODY |  | -
[10 empty] | SHELL, E.P. |  | 1882 Kg/m
[10 empty] | HEADS ELLIPTICAL |  | SS316L 1.5mm
[10 empty] | SHELL THICKNESS |  | 6mm
[10 empty] | HEAD THICKNESS |  | 6mm
[10 empty] | PWHT |  | -
[10 empty] | IMPACT TEST |  | -
[10 empty] | RADIOGRAPHY |  | UW-11 (FULL)
[10 empty] | DESIGN OF PRESSURE VESSEL AND WELD/WELDING SHOP & OVERSEER |  | -
N1 | [21 empty] | 40 | 100 | 10 | 15 | 30 | - | - | - | - | -
N2 to N8 | [21 empty] | 100 | 180 | 18 | 25 | 30 | - | - | - | - | -
N9, N13, N14 | [21 empty] | 100 | 180 | 18 | 25 | 30 | - | - | - | - | -
N10, N15 to N20 | [21 empty] | 40 | 100 | 10 | 15 | 30 | - | - | - | - | -
N11, N12 | [21 empty] | 100 | 180 | 18 | 25 | 30 | - | - | - | - | -